## BOM_Board1_PCB1_2025-06-12
No. | Quantity | Comment | Designator | Footprint | Value | Manufacturer Part | Manufacturer | Supplier Part | Supplier
1 | 1 | M3 |  | 内径3MM外径4MM |  |  |  | C123695
2 | 1 | C0603A102J101NT | C1 | C0603 |  | C0603A102J101NT | TORCH(火炬) | C17702734 | LCSC
3 | 4 | 100nF | C2,C10,C12,C14 | C0603 | 100nF | CL10B104KB8NNNC | SAMSUNG(三星) | C1591 | LCSC
4 | 1 | C0603B103M500NT | C3 | C0603 |  | C0603B103M500NT | TORCH(火炬) | C17702744 | LCSC
5 | 2 | 22uF | C5,C8 | C0402 | 22uF | CL10A226MO7JZNC | SAMSUNG(三星) | C2762594 | LCSC
6 | 1 | 10uF | C6 | C0603_1 | 10uF | CL10A106MO8NQNC | SAMSUNG(三星) | C92487 | LCSC
7 | 13 | 100nF | C7,C39,C40,C41,C43,C44,C45,C47,C48,C49,C51,C52,C53 | C0402 | 100nF | GRM155R71H104KE14D | muRata(村田) | C77020 | LCSC
8 | 1 | 10uF | C9 | c0805 | 10uF | GRM21BR61H106KE43L | muRata(村田) | C440198 | LCSC
9 | 5 | 10uF | C11,C68,C69,C71,C73 | C0603 | 10uF | CL10A106MA8NRNC | SAMSUNG(三星) | C96446 | LCSC
10 | 1 | 22uF | C13 | C0603 | 22uF | CL10A226MO7JZNC | SAMSUNG(三星) | C2762594 | LCSC
11 | 24 | 22uF | C15,C16,C17,C18,C19,C20,C21,C22,C23,C24,C25,C26,C27,C28,C29,C30,C31,C32,C33,C34,C35,C36,C37,C38 | C1206 | 22uF | C3216X5R1V226MTJ00E | TDK | C342620 | LCSC
12 | 4 | 4.7uF | C42,C46,C50,C54 | C0402 | 4.7uF | CL05A475MO5NUNC | SAMSUNG(三星) | C318563 | LCSC
13 | 8 | 100nF | C55,C57,C58,C59,C61,C62,C64,C66 | C0201 | 100nF | CL03A104KO3NNNC | SAMSUNG(三星) | C307380 | LCSC
14 | 4 | 100nF | C67,C70,C72,C74 | C0402 | 100nF | 0402B104K500NT | FH(风华) | C110251 | LCSC
15 | 1 | A1002WR-S-8P-LCP | CN1 | CONN-SMD_A1002WR-S-8P |  | A1002WR-S-8P-LCP | CJT(长江连接器) | C239526 | LCSC
16 | 1 | SMDJ40CA | D1 | SMC_L6.9-W5.9-LS7.9-BI |  | SMDJ40CA | Littelfuse(美国力特) | C224077 | LCSC
17 | 12 | 1N4148WT | D2,D3,D4,D5,D6,D7,D8,D9,D10,D11,D12,D13 | SOD-523_L1.2-W0.8-LS1.6-FD |  | 1N4148WT | WPMtek(维攀) | C2688234 | LCSC
18 | 1 | 6.8uH | L1 | IND-SMD_L4.4-W4.2 | 6.8uH | FXL0420-6R8-M | cjiang(长江微电) | C177241 | LCSC
19 | 24 | NTMFS5C410NLT3G | Q1,Q2,Q3,Q4,Q5,Q6,Q7,Q8,Q9,Q10,Q11,Q12,Q13,Q14,Q15,Q16,Q17,Q18,Q19,Q20,Q21,Q22,Q23,Q24 | DFN-5_L4.9-W5.9-P1.27-LS6.2-BL |  | NTMFS5C410NLT3G | onsemi(安森美) | C893870 | LCSC
20 | 1 | 56Ω | R1 | R0402 | 56Ω | 0402WGF560JTCE | UNI-ROYAL(厚声) | C25127 | LCSC
21 | 12 | 10kΩ | R2,R3,R4,R28,R29,R30,R34,R35,R36,R37,R38,R39 | R0201 | 10kΩ | RC0201FR-0710KL | YAGEO(国巨) | C106225 | LCSC
22 | 1 | .25m | R5 | R2725 |  | .25m | RALEC(旺诠) | C154693 | LCSC
23 | 24 | 47kΩ | R6,R7,R8,R12,R13,R14,R18,R19,R20,R25,R26,R27,R44,R45,R46,R47,R49,R50,R52,R53,R54,R58,R59,R61 | R0201 | 47kΩ | 0201WMF4702TEE | UNI-ROYAL(厚声) | C270345 | LCSC
24 | 13 | 10kΩ | R9,R10,R11,R16,R22,R23,R24,R31,R32,R33,R40,R41,R42 | R0402 | 10kΩ | RC0402FR-0710KL | YAGEO(国巨) | C60490 | LCSC
25 | 2 | 110kΩ | R15,R17 | R0402 | 110kΩ | 0402WGF1103TCE | UNI-ROYAL(厚声) | C25745 | LCSC
26 | 1 | 9.1kΩ | R21 | R0402 | 9.1kΩ | 0402WGF9101TCE | UNI-ROYAL(厚声) | C25926 | LCSC
27 | 4 | 10kΩ | R43,R48,R56,R60 | R0201 | 10kΩ | 0201WMF1002TEE | UNI-ROYAL(厚声) | C473048 | LCSC
28 | 4 | 220Ω | R51,R55,R57,R62 | R0201 | 220Ω | AF0201JR-07220RL | YAGEO(国巨) | C144009 | LCSC
29 | 1 | INA199A2DCKR | U1 | SOT-363_L2.0-W1.3-P0.65-LS2.1-BR |  | INA199A2DCKR | TI(德州仪器) | C131913 | LCSC
30 | 1 | SY8303AIC | U2 | TSOT-23-8_L2.9-W1.6-P0.65-LS2.8-BR |  | SY8303AIC | silergy(矽力杰) | C97054 | LCSC
31 | 1 | CJA1117B-3.3 | U3 | SOT-89-3_L4.5-W2.5-P1.50-LS4.2-BR |  | CJA1117B-3.3 | CJ(江苏长电/长晶) | C24253 | LCSC
32 | 4 | FD6288Q | U4,U7,U10,U11 | QFN-24_L4.0-W4.0-P0.50-BL-EP2.6 |  | FD6288Q | Fortior Tech(峰岹) | C328453 | LCSC
33 | 4 | STM32G071GBU6 | U5,U6,U8,U12 | UFQFPN-28_L4.0-W4.0-P0.50-BL |  | STM32G071GBU6 | ST(意法半导体) | C529347 | LCSC